## converciones
PSIG | 5400 | BAR | 379.62 | BAR | 200 | PSIG | 2844.9502
HP | 125 | CV | 126.75 | CV | 10.14 | HP | 10
KWh | 45 | CVh | 61.2 | CVh | 220 | KWh | 161.7647
Kw | 151 | Hp | 202.491 | Hp | 125 | Kw | 93.2125
BTU | 60000 | Kcal | 15120 | Kcal | 78624 | BTU | 312000
Kw | 343 | Kcal | 294980 | Kcal | 25000 | Kw | 29.0698
Ton Frig | 35 | Kcal | 105000 | Kcal | 105000 | Ton Frig | 35
Kcal | 12000 | kg Vapor | 19.7648 | Kg vapor | 3500 | Kcal | 2124990
Galon US | 50 | Litros | 189.2705 | Litros | 30 | Galon US | 7.9252
Pie2 |  | M2
Pulgadas | 0.5 | mm | 12.7 | Mm | 6.36 | Pulgadas | 0.25039 | 0.25039 | 0.25039
Farenheit | 72 | ºC | 22.2222 | ºC | 24 | Farenheit | 75.2
NM3/H | 1 | SCFM | 0.59172 | SCFM | 2100 | NM3/H | 3568.32

## temperaturas
| UNIDAD | AIRE | METANO | HIDROGENO
| k | 1.4085 | 1.2907 | 1.4097
TEMPERATURA INICIAL | ºC | 30 | 30 | 20
TEMPERATURA INICIAL | ºK | 303 | 303 | 293
PRESIONES INICIAL | BAR ABS | 1 | 135 | 1.01
PRESIONES FINAL | BAR ABS | 4 | 250 | 8
TEMPERATURA FINAL | ºC | 179.9393 | 75.1082 | 261.6436
TEMPERATURA FINAL | ºK | 452.9393 | 348.1082 | 534.6436
aux formula |  | 1.4948 | 1.1489 | 1.8247

## pulgadas a mm
25.4
| Pulgadas | MM
1 | 0.0625 | 1.5875
2 | 0.125 | 3.175
3 | 0.1875 | 4.7625
4 | 0.25 | 6.35
5 | 0.3125 | 7.9375
6 | 0.375 | 9.525
7 | 0.4375 | 11.1125
8 | 0.5 | 12.7
9 | 0.5625 | 14.2875
10 | 0.625 | 15.875
11 | 0.6875 | 17.4625
12 | 0.75 | 19.05
13 | 0.8125 | 20.6375
14 | 0.875 | 22.225
15 | 0.9375 | 23.8125
16 | 1 | 25.4
1 | 1.0625 | 26.9875
2 | 1.125 | 28.575
3 | 1.1875 | 30.1625
4 | 1.25 | 31.75
5 | 1.3125 | 33.3375
6 | 1.375 | 34.925
7 | 1.4375 | 36.5125
8 | 1.5 | 38.1
9 | 1.5625 | 39.6875
10 | 1.625 | 41.275
11 | 1.6875 | 42.8625
12 | 1.75 | 44.45
13 | 1.8125 | 46.0375
14 | 1.875 | 47.625
15 | 1.9375 | 49.2125
| 2 | 50.8
| 2.0625 | 52.3875
| 2.125 | 53.975
| 2.1875 | 55.5625
| 2.25 | 57.15
| 2.3125 | 58.7375
| 2.375 | 60.325
| 2.4375 | 61.9125
| 2.5 | 63.5
| 2.5625 | 65.0875
| 2.625 | 66.675
| 2.6875 | 68.2625
| 2.75 | 69.85
| 2.8125 | 71.4375
| 2.875 | 73.025
| 2.9375 | 74.6125
| 3 | 76.2
| 3.0625 | 77.7875
| 3.125 | 79.375
| 3.1875 | 80.9625
| 3.25 | 82.55
| 3.3125 | 84.1375
| 3.375 | 85.725
| 3.4375 | 87.3125
| 3.5 | 88.9
| 3.5625 | 90.4875
| 3.625 | 92.075
| 3.6875 | 93.6625
| 3.75 | 95.25
| 3.8125 | 96.8375
| 3.875 | 98.425
| 3.9375 | 100.0125
| 4 | 101.6
| 4.0625 | 103.1875
| 4.125 | 104.775
| 4.1875 | 106.3625
| 4.25 | 107.95
| 4.3125 | 109.5375
| 4.375 | 111.125
| 4.4375 | 112.7125
| 4.5 | 114.3
| 4.5625 | 115.8875
| 4.625 | 117.475
| 4.6875 | 119.0625
| 4.75 | 120.65
| 4.8125 | 122.2375
| 4.875 | 123.825
| 4.9375 | 125.4125
| 5 | 127
| 5.0625 | 128.5875
| 5.125 | 130.175
| 5.1875 | 131.7625
| 5.25 | 133.35
| 5.3125 | 134.9375
| 5.375 | 136.525
| 5.4375 | 138.1125
| 5.5 | 139.7
| 5.5625 | 141.2875
| 5.625 | 142.875
| 5.6875 | 144.4625
| 5.75 | 146.05
| 5.8125 | 147.6375
| 5.875 | 149.225
| 5.9375 | 150.8125
| 6 | 152.4
| 6.0625 | 153.9875
| 6.125 | 155.575
| 6.1875 | 157.1625
| 6.25 | 158.75
| 6.3125 | 160.3375
| 6.375 | 161.925
| 6.4375 | 163.5125
| 6.5 | 165.1
| 6.5625 | 166.6875
| 6.625 | 168.275
| 6.6875 | 169.8625
| 6.75 | 171.45
| 6.8125 | 173.0375
| 6.875 | 174.625
| 6.9375 | 176.2125
| 7 | 177.8

## velocidad de fluidos
Diametro Interior de tuberia | mm | 10.3
Caudal | M3/m | 11.6667 |  | 0.038333
Presion | Bar abs | 200
Caudal sin correc. por presion | M3/s | 0.19444 | Formula |  | 700
Caudal corregido por presión | M3/s | 0.00097222 | Battista
Velocidad Liquidos | M/s | 2333.6258
Velocidad | M/s | 11.6681 | 12.0532 |  |  | 400
Area | mm2 | 83.3229 |  |  | 0.27774 | 0.20831
Area | M2 | 8.3323e-05
Resultado Para liquido |  | execiva velocidad
Resultado Para gas |  | dentro de rango | dentro de rango
333.3333
5.15
26.5225

## tubos
Diametro
| Nominal | Exterior | Interior
Galvanizado | 1/2" | 22 | 16.5
Galvanizado | 3/4" | 27 | 22
Galvanizado | 1" | 33.5 | 26
Galvanizado | 2" |  | 52

## Hoja9
Type | CR
Rod Dia | 28.58 | mm
B | 4.6 | mm | Bronce
K | 4.6 | mm | Non Metalic
G | 6.4 | mm | Non Metalic
Total | 15.6 | mm
Box | 15.88 | mm
Gap | 0.28 | mm
Pressure | 250 | Bar
Non Lub System
Speed | 750 | Rpm

## Hidrogeno
Propiedades del Hidrogeno |  |  | Propiedades del Metano |  | electrolytic dissociation
Cal por g | 28669.6 |  | Cal por g | 11953.6
peso | 2.016 | ´,3-17

## Frecuencias Banda Marina
|  | Canal | Frequência | Frequência
Canal | Frecuencia |  | Emissão (Mhz) | Recepção (Mhz) | Velocidad luz | 300000 | Km/Seg
60 | 156.025 | 1 | 156.05 | 160.65 | 1922.4607 | 480.6152
1 | 156.05 | 2 | 156.1 | 160.7 | 1921.845 | 480.4612
61 | 156.075 | 3 | 156.15 | 160.75 | 1921.2296 | 480.3074
2 | 156.1 | 4 | 156.2 | 160.8 | 1920.6146 | 480.1536
62 | 156.125 | 5 | 156.25 | 160.85 | 1920 | 480
3 | 156.15 | 6 | 156.3 | 156.3 | 1919.3858 | 479.8464
63 | 156.175 | 7 | 156.35 | 160.95 | 1918.772 | 479.693
4 | 156.2 | 8 | 156.4 | 156.4 | 1918.1586 | 479.5396
64 | 156.225 | 9 | 156.45 | 156.45 | 1917.5455 | 479.3864
5 | 156.25 | 10 | 156.5 | 156.5 | 1916.9329 | 479.2332
65 | 156.275 | 11 | 156.55 | 156.55 | 1916.3207 | 479.0802
6 | 156.3 | 12 | 156.6 | 156.6 | 1915.7088 | 478.9272
66 | 156.325 | 13 | 156.65 | 156.65 | 1915.0974 | 478.7743
7 | 156.35 | 14 | 156.7 | 156.7 | 1914.4863 | 478.6216
67 | 156.375 | 15 | 156.75 | 156.75 | 1913.8756 | 478.4689
8 | 156.4 | 16 | 156.8 | 156.8 | 1913.2653 | 478.3163
68 | 156.425 | 17 | 156.85 | 156.85 | 1912.6554 | 478.1639
9 | 156.45 | 18 | 156.9 | 161.5 | 1912.0459 | 478.0115
69 | 156.475 | 19 | 156.95 | 161.55 | 1911.4368 | 477.8592
10 | 156.5 | 20 | 157 | 161.6 | 1910.828 | 477.707
70 | 156.525 | 21 | 157.05 | 161.65 | 1910.2197 | 477.5549
11 | 156.55 | 22 | 157.1 | 161.7 | 1909.6117 | 477.4029
71 | 156.575 | 23 | 157.15 | 161.75 | 1909.0041 | 477.251
12 | 156.6 | 24 | 157.2 | 161.8 | 1908.3969 | 477.0992
72 | 156.625 | 25 | 157.25 | 161.85 | 1907.7901 | 476.9475
13 | 156.65 | 26 | 157.3 | 161.9 | 1907.1837 | 476.7959
73 | 156.675 | 27 | 157.35 | 161.95 | 1906.5777 | 476.6444
14 | 156.7 | 28 | 157.4 | 162 | 1905.972 | 476.493
74 | 156.725 | 60 | 156.025 | 160.625 | 1922.7688 | 480.6922
15 | 156.75 | 61 | 156.075 | 160.675 | 1922.1528 | 480.5382
16 | 156.8 | 62 | 156.125 | 160.725 | 1921.5372 | 480.3843
17 | 156.85 | 63 | 156.175 | 160.775 | 1920.922 | 480.2305
77 | 156.875 | 64 | 156.225 | 160.825 | 1920.3072 | 480.0768
18 | 156.9 | 65 | 156.275 | 160.875 | 1919.6928 | 479.9232
78 | 156.925 | 66 | 156.325 | 160.925 | 1919.0788 | 479.7697
19 | 156.95 | 67 | 156.375 | 156.375 | 1918.4652 | 479.6163
79 | 156.975 | 68 | 156.425 | 156.425 | 1917.852 | 479.463
20 | 157 | 69 | 156.475 | 156.475 | 1917.2392 | 479.3098
80 | 157.025 | 70 |  | 156.525 | #DIV/0! | #DIV/0!
21 | 157.05 | 71 | 156.575 | 156.575 | 1916.0147 | 479.0037
81 | 157.075 | 72 | 156.625 | 156.625 | 1915.403 | 478.8508
22 | 157.1 | 73 | 156.675 | 156.675 | 1914.7918 | 478.6979
82 | 157.125 | 74 | 156.725 | 156.725 | 1914.1809 | 478.5452
83 | 157.175 | 77 | 156.875 | 156.875 | 1912.3506 | 478.0876
84 | 157.225 | 78 | 156.925 | 161.525 | 1911.7413 | 477.9353
85 | 157.275 | 79 | 156.975 | 161.575 | 1911.1323 | 477.7831
86 | 157.325 | 80 | 157.025 | 161.625 | 1910.5238 | 477.631
23 | 157.75 | 81 | 157.075 | 161.675 | 1909.9156 | 477.4789
|  | 82 | 157.125 | 161.725 | 1909.3079 | 477.327
|  | 83 | 157.175 | 161.775 | 1908.7005 | 477.1751
|  | 84 | 157.225 | 161.825 | 1908.0935 | 477.0234
|  | 85 | 157.275 | 161.875 | 1907.4869 | 476.8717
|  | 86 | 157.325 | 161.925 | 1906.8807 | 476.7202
|  | 87 | 157.375 | 161.975 | 1906.2748 | 476.5687
|  | 88 | 157.425 | 162.025 | 1905.6694 | 476.4173

## Llenado de tanque
Volumen recipiente en Lts | 310 | Lts
Presión Inicial en Bar | 10 | Bar
Presion Final en Bar | 40 | Bar
Tiempo de llenado en seg | 55 | Seg
Producción compresor en M3/H | 608.7273 | M3/H
Producción compresor en M3/Minuto | 10.1455 | M3/Minuto
P tot | 30
volumen corregido por presión | 9.3
0.015278